## Kantenberechnung
Holzdicke in mm | 30 | 6 | 5 | 8 | 10 | 12 | 15 | 20 | 25 | 30
Verschnittzuschl. in % | 10 |  | 130 | 85 | 70 | 60 | 50 | 40 | 34 | 30
Holzdicke siehe B1 | €/m³ | €/m² | 5mm | 8mm | 10mm | 12mm | 15mm | 20mm | 25mm | 30mm
2x Sägeblatt = 6mm | 200 | 6 | 0.07 | 0.09 | 0.1 | 0.12 | 0.14 | 0.17 | 0.2 | 0.23
| 250 | 7.5 | 0.09 | 0.11 | 0.13 | 0.14 | 0.17 | 0.21 | 0.25 | 0.29
Längenverschn. 10% | 300 | 9 | 0.1 | 0.13 | 0.15 | 0.17 | 0.2 | 0.25 | 0.3 | 0.35
siehe B2 | 350 | 10.5 | 0.12 | 0.16 | 0.18 | 0.2 | 0.24 | 0.29 | 0.35 | 0.41
| 400 | 12 | 0.14 | 0.18 | 0.2 | 0.23 | 0.27 | 0.34 | 0.4 | 0.47
| 450 | 13.5 | 0.16 | 0.2 | 0.23 | 0.26 | 0.3 | 0.38 | 0.45 | 0.53
| 500 | 15 | 0.17 | 0.22 | 0.26 | 0.29 | 0.34 | 0.42 | 0.5 | 0.59
| 550 | 16.5 | 0.19 | 0.24 | 0.28 | 0.32 | 0.37 | 0.46 | 0.55 | 0.64
| 600 | 18 | 0.21 | 0.27 | 0.84 | 0.35 | 0.41 | 0.5 | 0.6 | 0.7
| 650 | 19.5 | 0.22 | 0.29 | 0.33 | 0.37 | 0.44 | 0.55 | 0.65 | 0.76
| 700 | 21 | 0.24 | 0.31 | 0.36 | 0.4 | 0.47 | 0.59 | 0.7 | 0.82
| 750 | 22.5 | 0.26 | 0.33 | 0.38 | 0.43 | 0.51 | 0.63 | 0.75 | 0.88
| 800 | 24 | 0.28 | 0.36 | 0.41 | 0.46 | 0.54 | 0.67 | 0.8 | 0.94
| 850 | 25.5 | 0.29 | 0.38 | 0.43 | 0.49 | 0.57 | 0.71 | 0.85 | 0.99
| 900 | 27 | 0.31 | 0.4 | 0.46 | 0.52 | 0.61 | 0.76 | 0.9 | 1.05
| 950 | 28.5 | 0.33 | 0.42 | 0.48 | 0.55 | 0.64 | 0.8 | 0.95 | 1.11
| 1000 | 30 | 0.35 | 0.44 | 0.51 | 0.58 | 0.68 | 0.84 | 1.01 | 1.17
| 1050 | 31.5 | 0.36 | 0.47 | 0.54 | 0.6 | 0.71 | 0.88 | 1.06 | 1.23
| 1100 | 33 | 0.38 | 0.49 | 0.56 | 0.63 | 0.74 | 0.92 | 1.11 | 1.29
| 1150 | 34.5 | 0.4 | 0.51 | 0.59 | 0.66 | 0.78 | 0.97 | 1.16 | 1.35
| 1200 | 36 | 0.41 | 0.53 | 0.61 | 0.69 | 0.81 | 1.01 | 1.21 | 1.4
| 1250 | 37.5 | 0.43 | 0.56 | 0.64 | 0.72 | 0.84 | 1.05 | 1.26 | 1.46
| 1300 | 39 | 0.45 | 0.58 | 0.66 | 0.75 | 0.88 | 1.09 | 1.31 | 1.52
| 1350 | 40.5 | 0.47 | 0.6 | 0.69 | 0.78 | 0.91 | 1.13 | 1.36 | 1.58
| 1400 | 42 | 0.48 | 0.62 | 0.71 | 0.81 | 0.95 | 1.18 | 1.41 | 1.64
| 1450 | 43.5 | 0.5 | 0.64 | 0.74 | 0.84 | 0.98 | 1.22 | 1.46 | 1.7
| 1500 | 45 | 0.52 | 0.67 | 0.77 | 0.86 | 1.01 | 1.26 | 1.51 | 1.76
| 1600 | 48 | 0.55 | 0.71 | 0.82 | 0.92 | 1.08 | 1.34 | 1.61 | 1.87
| 1700 | 51 | 0.59 | 0.75 | 0.87 | 0.98 | 1.15 | 1.43 | 1.71 | 1.99
| 1800 | 54 | 0.62 | 0.8 | 0.92 | 1.04 | 1.22 | 1.51 | 1.81 | 2.11
| 1900 | 57 | 0.66 | 0.84 | 0.97 | 1.09 | 1.28 | 1.6 | 1.91 | 2.22
| 2000 | 60 | 0.69 | 0.89 | 1.02 | 1.15 | 1.35 | 1.68 | 2.01 | 2.34
| 2100 | 63 | 0.72 | 0.93 | 1.07 | 1.21 | 1.42 | 1.76 | 2.11 | 2.46
| 2200 | 66 | 0.76 | 0.98 | 1.12 | 1.27 | 1.49 | 1.85 | 2.21 | 2.57
| 2300 | 69 | 0.79 | 1.02 | 1.17 | 1.32 | 1.55 | 1.93 | 2.31 | 2.69
| 2400 | 72 | 0.83 | 1.07 | 1.22 | 1.38 | 1.62 | 2.02 | 2.41 | 2.81
| 2500 | 75 | 0.86 | 1.11 | 1.28 | 1.44 | 1.69 | 2.1 | 2.51 | 2.93
| 2600 | 78 | 0.9 | 1.15 | 1.33 | 1.5 | 1.76 | 2.18 | 2.61 | 3.04
| 2700 | 81 | 0.93 | 1.2 | 1.38 | 1.56 | 1.82 | 2.27 | 2.71 | 3.16
| 2800 | 84 | 0.97 | 1.24 | 1.43 | 1.61 | 1.89 | 2.35 | 2.81 | 3.28
| 2900 | 87 | 1 | 1.29 | 1.48 | 1.67 | 1.96 | 2.44 | 2.91 | 3.39
| 3000 | 90 | 1.04 | 1.33 | 1.53 | 1.73 | 2.03 | 2.52 | 3.02 | 3.51
| 3100 | 93 | 1.07 | 1.38 | 1.58 | 1.79 | 2.09 | 2.6 | 3.12 | 3.63
| 3200 | 96 | 1.1 | 1.42 | 1.63 | 1.84 | 2.16 | 2.69 | 3.22 | 3.74
| 3300 | 99 | 1.14 | 1.47 | 1.68 | 1.9 | 2.23 | 2.77 | 3.32 | 3.86
| 3400 | 102 | 1.17 | 1.51 | 1.73 | 1.96 | 2.3 | 2.86 | 3.42 | 3.98
| 3500 | 105 | 1.21 | 1.55 | 1.79 | 2.02 | 2.36 | 2.94 | 3.52 | 4.1
| 3600 | 108 | 1.24 | 1.6 | 1.84 | 2.07 | 2.43 | 3.02 | 3.62 | 4.21
Beliebiger m³-Preis: | 3700 | 111 | 1.28 | 1.64 | 1.89 | 2.13 | 2.5 | 3.11 | 3.72 | 4.33
Josef Fenninger Dorfstr. 11 83379 Weibhausen Tel. 08681/394 josef@fenninger.biz www.fenninger.biz